## Resumo
PLANILHA DE CÁLCULO PARA TUBOS RIB LOC
Dados: |  |  |  | OUTROS DADOS:
Altura do recobrimento | 1 | m |  |  | K - Constante de assentamento |  |  |  | 0.1
Nível do lençol da água | 1 | m |  |  | f - Fator de impacto: |  |  |  | 1.5
Massa específica do solo seco | 1700 | Kg/m3 |  |  | Coeficiente de segurança no esmagamento S/ Steel |  |  |  | 2
Massa específica do solo saturado | 1700 | Kg/m3 |  |  | Coeficiente de segurança no esmagamento C/ Steel |  |  |  | 1.5
Carga móvel por eixo | 50 | KN |  |  | Coeficiente de segurança na flambagem |  |  |  | 2
Diâmetro do Tubo | 1.2 | m |  |  | Coeficiente de Poison do material do tubo |  |  |  | 0.38
Perfil recomendado | 168BR2 |  |  |  | Deformação Máxima da Parede |  |  |  | 2.5%
Perfil adotado | 168BR2 |  |  |  | Tensão Admissível Compressão |  |  |  | 35 | Mpa
[5 empty] | Coeficiente de segurança da Carga Acidental |  |  |  | 1.2
[5 empty] | E - Módulo de Elasticidade do material do tubo |  |  |  | 2650 | MPa
[5 empty] | 112BR1 | 140BR1 | 140BR2 | 168BR2
Adotado
Tipo de solo | 7 | MPa | 0.7 | 1.4 | 2.8 | 7 | 14
| 7000000 | Pa
Resultados: | OK!!!
Cargas Permanente | 17 | KPa
Móveis | 42.9718 | KPa | Tensão
Total | 59.9718 | KPa | 5.9972 | T/m2
|  |  | 0.59972 | kg/cm2
Deformação diametral | 1.391%
| 1.6697 | cm
| OK!!! | (<7,5 %)
Esmagamento sc | 5.7198 | MPa
| OK!!! | (< | 17.5 | mpa)
Flambagem Carga máxima | 180.1657 | KPa
| OK !!! | (>Carga atual | 59.9718 | KPa)
Deformação parede | 0.4634%
| OK !!! | (<2,5 %)
obs: | Os valores em vermelho são os parâmetros que devem ser informados.

## Dados Perfil
112BR1 |  |  | 140BR1 | 140BR2 | 168BR2 | Metálico | Perfil | Adotado
5.5196e-08 |  |  | 1.1271e-07 | 2.3264e-07 | 4.6024e-07 | 9.3274e-08 | Momento Inercia - m4/m | 4.6024e-07
0.0003012 |  |  | 0.0004604 | 0.000678 | 0.0010569 |  | Área seção transversal por perfil - m2 | 0.0010569
0.0013 |  |  | 0.0015 | 0.002 | 0.003 |  | Espessura da parede do tubo - m | 0.003
2689.2857 |  |  | 3288.5714 | 4842.8571 | 6291 |  | Área seção transversal pela largura do perfil - mm2/m | 6291
Tubos |  |  | Largura mínima da Vala
0.3 | 0.675 | 0.7 | 0.7
0.4 | 0.8 | 0.8 | 0.8
0.5 | 0.925 | 0.9 | 0.925
0.6 | 1.05 | 1 | 1.05
0.7 | 1.175 | 1.1 | 1.175
0.8 | 1.3 | 1.2 | 1.3
0.9 | 1.425 | 1.3 | 1.425
1 | 1.55 | 1.4 | 1.55
1.1 | 1.675 | 1.5 | 1.675
1.2 | 1.8 | 1.6 | 1.8
1.5 | 2.175 | 1.9 | 2.175
1.8 | 2.55 | 2.2 | 2.55
2 | 2.8 | 2.4 | 2.8
2.5 | 3.425 | 2.9 | 3.425
3 | 4.05 | 3.4 | 4.05
Berço do tubo c/ material de envoltória = 15 cm
Recobrimento da geratriz superior do tubo c/ material da envoltória = 15 cm
Para bueiros duplo o espaçamento entre tubos deve ser de 0,5 D ou 90 cm
Velocidade máxima:
Normalmente o que determina a velocidade máxima nos tubos Ribloc, é o material de jusante.

## defor
Cálculo da deformação diametral relativa dos tubos
Dy = D . K . ( p + q)
8. RA + 0,061. E'
Onde:
Dy/D | Deformação diametral relativa | 1.391% | (tem que ser =< 7,5%)
Dy | Deslocamento diametral vertical do tubo (m) | 0.016697 | m
D | Diâmetro médio do tubo (m) | 1.2 | m
K | Constante de assentamento (adotada = 0,1) | 0.1
p | Tensão vertical distribuída no plano tangente à geratriz superior do tubo devida à carga permanente(MPa) | 0.017 | MPa
q | Tensão vertical distribuída no plano tangente à geratriz superior do tubo devida à Móveis(MPa) | 0.042972 | MPa
RA | Rigidez anular do tubo | 0.0005 | MPa
E' | Módulo reativo do solo de envolvimento (MPa) | 7 | MPa
| CR = EI | 0.0005 | MPa
Dm3
Sendo:
| E - Módulo de Elasticidade do material do tubo | 2650 | MPa
| I - Mom/o de Inércia da seção transv. do tubo p/ unid. de compri/o | 4.6024e-07 | m4/m
| Dm - Diâmetro médio do Tubo | 1.2 | m
| Perfil | 168BR2
Observações:
| 1 N = | 0,1020 Kgf = | ,0001020 Tf
| 1 MPa = | 10 kgf/cm2
| 1 MPa = | 1.000.000 Pa
| 1N/m2 = | 1 Pa = | 0,101 kg/m2

## cargas
Pressão de Terra
a) Sem lençol freático
qt = r . g . h
|  |  | Total | 59.9718 | KPa
Onde:
qt | Pressão de Terra (Pa) | 0.017 | MPa | 17 | KPa
r | Massa específica do solo de reaterro (kg/m3) | 1700 | kg/m3
g | Aceleração da gravidade (m/s2) | 10 | m/s2
H | Altura de recobrimento (m) | 1 | m
b) Com lençol Freático
| qt = r . g . h + (H-h). rs . g | 0.017 | MPa | 17000 | Pa
Onde:
h | Profundidade do lençol Freático (m) | 1 | m
rs | Massa específica do solo de reaterro saturado (kg/m3) | 1700 | kg/m3
Observação:
Na falta de conhecimento específico :
| Materiais granulares sem coesão: | r = | 1700 | kg/m3
| Pedregulho e areia | r = | 1900 | kg/m3
| Solo orgânico saturado | rs = | 2000 | kg/m3
| Argila | r = | 2100 | kg/m3
| Argila Saturada | rs = | 2200 | kg/m3
| qm = c . f . p | 0.042972 | MPa | 42.9718 | KPa
Onde: |  |  |  | 42971.8346 | Pa
c | Coeficiente de carga móvel | 0.47746
f | Fator de Impacto | 1.5
p | Carga móvel por eixo | 60 | KN
Carga móvel por eixo :
| Eixo simples de roda simples | 60 | KN
| Eixo simples de roda duplas | 100 | KN
| Eixo tandem duplo | 170 | KN
| Eixo tandem Triplo | 255 | KN
| Fator de impacto: | f = | 1.5 | Para rodovias
|  | f = | 1.75 | Para Ferrovias
Observações:
| 1 N = | 0,1020 Kgf = | ,0001020 Tf
| 1 MPa = | 10 kgf/cm2
| 1 MPa = | 1.000.000 Pa
| 1N/m2 = | 1 Pa = | 0,101 kg/m2

## Esmagamento
Esmagamento da parede do tubo
sc = (p+q)*D
2*A
sc | Tensão de Compressão na parede do tubo (MPa) | 5.7198 | (MPa)
A | área da seção transversal da parede do tubo por unidade de comprimento (m2/m) | 0.006291 | (m2/m)
De | diametro externo | 1.2 | (m)
Tensão de compressão x Coeficiente de Segurança < Tensão de plastificação do PVC
| Coeficiente de segurança | 2
| Tensão | 5.7198 | =< | 17.5 | MPA

## Flambagem
Flambagem da parede do tubo
Tensão de Flambagem:
|  | p fl = 3 EI |  | = 24 Ra
|  | (D/2)3 (1-v2) |  | (1-v2)
p fl | Tensão que leva à flambagem um tubo livre (MPa) |  |  |  | 0.014025 | MPa
v | Coeficiente de Poison do material do tubo |  |  |  | 0.38
|  | p fls = 1,15 . (pfl . E' )0,5 |  |  | 0.36033 | MPa
p fls | Carregamento que leva à flambagem um tubo envolvido por solo (MPa)
| Atual: | (p+q) | 0.059972 | MPa
66.71%
| Coeficiente de Segurança |  |  |  | 2
| Carregamento que leva a Flambagem |  |  |  | 0.18017 | MPa

## Deformacao parede
Deformação excessiva da parede do tubo
e = (p+q) . D + t . 3.DY/D
2 . t . E D 1 - 2.DY/D
e | Deformação total de tração devida à flexão do tubo |  | 0.4634%
t | Espessura da parede do tubo (m) |  | 0.003
|  | Deformação | 0.4634% | =< | 2.5%